## Hoja1
|  | 2 caras - hacer por química LAB | 2 caras - fresadora ETSETB | 2 caras - 2CI - Clase 3 | 2 caras - 2CI - Clase 4 | 2 caras - 2CI - Clase 5 | multicapa - LAB Circuits - Clase 6 | multicapa - LAB Circuits - Clase 7
| Unidades | mm | mm | mm | mm | mm | mm | mm | Unidades
| Default trace width | 0,24 mm | 0,34 mm | 0,3 mm | 0,2 mm | 0,15 mm | 0,125 mm | 0,1 mm | Default trace width
| Default trace clearance | 0,24 mm | 0,2 mm | 0,3 mm | 0,2 mm | 0,15 mm | 0,125 mm | 0,1 mm | Default trace clearance
Grid | Grid type | standard grid | standard grid | standard grid | standard grid | standard grid | standard grid | standard grid | Grid type | Grid
| Visible grid style | dot grid | dot grid | dot grid | dot grid | dot grid | dot grid | dot grid | Visible grid style
| Visible grid | 1,27 mm | 1,27 mm | 1,27 mm | 1,27 mm | 1,27 mm | 1,27 mm | 1,27 mm | Visible grid
| Part grid | 1,27 mm | 1,27 mm | 1,27 mm | 0,635 mm | 0,635 mm | 0,635 mm | 0,635 mm | Part grid
| Copper grid | 1,27 mm | 1,27 mm | 1,27 mm | 0,3175 mm | 0,15875 mm | 0,15875 mm | 0,15875 mm | Copper grid
| Via grid | 0,635 mm | 0,635 mm | 0,635 mm | 0,635 mm | 0,635 mm | 0,635 mm | 0,635 mm | Via grid
| SMD grid | 0,635 mm | 0,635 mm | 0,635 mm | 0,3 mm | 0,3 mm | 0,3 mm | 0,3 mm | SMD grid
Design rules | Trace width | 0,24 mm | 0,34 mm | 0,3 mm | 0,2 mm | 0,15 mm | 0,125 mm | 0,1 mm | Trace width | Design rules
| Clearance to traces | 0,24 mm | 0,2 mm | 0,3 mm | 0,2 mm | 0,15 mm | 0,125 mm | 0,1 mm | Clearance to traces
| Clearance to pads | 0,24 mm | 0,2 mm | 0,3 mm | 0,2 mm | 0,15 mm | 0,125 mm | 0,1 mm | Clearance to pads
| Clearance to vias | 0,24 mm | 0,2 mm | 0,3 mm | 0,2 mm | 0,15 mm | 0,125 mm | 0,1 mm | Clearance to vias
| Clearance to copper areas | 0,24 mm | 0,2 mm | 0,3 mm | 0,2 mm | 0,15 mm | 0,125 mm | 0,1 mm | Clearance to copper areas
*1 | Trough hole pad annular ring | 0,45 mm | 0,45 mm | 0,37 mm | 0,3 mm | 0,3 mm | 0,15 mm | 0,1 mm | Trough hole pad annular ring | *1
| Via drill diameter | 0,6 mm | 0,6 mm | 0,6 mm | 0,5 mm | 0,4 mm | 0,3 mm | 0,2 mm | Via drill diameter
| Via pad diameter | 1,2 mm | 1,2 mm | 1,2 mm | 1,1 mm | 1 mm | 0,6 mm | 0,4 mm | Via pad diameter
*1 | Standard pad diameter | 1,8 mm | 1,8 mm | 1,64 mm | 1,4 mm | 1,4 mm | 1,2 mm | 1,1 mm | Standard pad diameter | *1
| Standard pad drill | 0,9 mm | 0,9 mm | 0,9 mm | 0,9 mm | 0,9 mm | 0,9 mm | 0,9 mm | Standard pad drill
| Microvía pad entrada | — | — | — | — | — | 0,30 mm | 0,25 mm | Microvía pad entrada
| Microvía pad salida | — | — | — | — | — | 0,25 mm | 0,25 mm | Microvía pad salida
| Microvía drill | — | — | — | — | — | 0,075 mm | 0,075 mm | Microvía drill
Board settings | Layer pairs | 1 | 1 | 1 | 1 | 1 | — | — | Layer pairs | Board settings
| Board outline clearance | 0,24 mm | 0,2 mm | 0,3 mm | 0,3 mm | 0,3 mm | 0,3 mm | 0,3 mm | Board outline clearance
| Board thickness | 1 mm | 1 mm | 1 mm | 1 mm | 1 mm | 1 mm | 1 mm | Board thickness
Fichero |  | Lab-2caras-quimica.tc7 | Lab-2caras-fresadora-ETSETB.tc7 | 2CI-2caras-clase3.tc7 | 2CI-2caras-clase4.tc7 | 2CI-2caras-clase5.tc7 | LabCircuits-multicapa-clase6.tc7 | LabCircuits-multicapa-clase7.tc7 |  | Fichero
*1 | Se ha de cambiar manualmente
1206 | 3,2 x 1,6 mm
0805 | 2 x 1,25 mm
0603 | 1,6 x 0,8 mm